## Hoja 1
MPA010 | m² |  | Pavimento de adoquines cerámicos clinker.
Pavimento de adoquines cerámicos clinker, en exteriores, realizado sobre firme con tráfico de categoría C4 (áreas peatonales, calles residenciales) y categoría de explanada E1 (5 <= CBR < 10), compuesto por base flexible de zahorra natural, de 20 cm de espesor, con extendido y compactado al 100% del Proctor Modificado, mediante la colocación flexible, con aparejo a matajuntas, de adoquines cerámicos clinker de color rojo, acabado superficial liso, cuyas características técnicas cumplen la UNE-EN 1344, de 240x120x60 mm, sobre una capa de arena de granulometría comprendida entre 0,5 y 5 mm, dejando entre ellos una junta de separación de entre 2 y 3 mm, para su posterior rejuntado con arena natural, fina y seca, de 2 mm de tamaño máximo; y vibrado del pavimento con bandeja vibrante de guiado manual.
Código |  | Unidad |  | Descripción | Rendimiento |  |  | Precio unitario | Importe
1 |  |  |  | Materiales
mt01zah010a |  | t |  | Zahorra natural caliza. | 0.23 |  |  | 10.22 | 2.35
mt01arp021c |  | m³ |  | Arena de granulometría comprendida entre 0,5 y 5 mm, no conteniendo más de un 3% de materia orgánica y arcilla. Se tendrá en cuenta lo especificado en UNE 83115 sobre la friabilidad y en UNE-EN 1097-2 sobre la resistencia a la fragmentación de la arena. | 0.055 |  |  | 24.52 | 1.35
mt18acg010c |  | Ud |  | Adoquín cerámico clinker, de color rojo, acabado superficial liso, 240x120x60 mm, cuyas características técnicas cumplen la UNE-EN 1344. | 38.85 |  |  | 0.55 | 21.37
mt01arp020a |  | kg |  | Arena natural, fina y seca, de 2 mm de tamaño máximo, exenta de sales perjudiciales, presentada en sacos. | 1 |  |  | 0.36 | 0.36
[5 empty] | Subtotal materiales: |  |  |  | 25.43
2 |  |  |  | Equipo y maquinaria
mq01mot010a |  | h |  | Motoniveladora de 141 kW. | 0.008 |  |  | 77.41 | 0.62
mq02rov010i |  | h |  | Compactador monocilíndrico vibrante autopropulsado, de 129 kW, de 16,2 t, anchura de trabajo 213,4 cm. | 0.013 |  |  | 71.16 | 0.93
mq02cia020j |  | h |  | Camión cisterna, de 8 m³ de capacidad. | 0.006 |  |  | 121.25 | 0.73
mq02rod010a |  | h |  | Bandeja vibrante de guiado manual, de 170 kg, anchura de trabajo 50 cm, reversible. | 0.154 |  |  | 4.85 | 0.75
[5 empty] | Subtotal equipo y maquinaria: |  |  |  | 3.03
3 |  |  |  | Mano de obra
mo041 |  | h |  | Oficial 1ª construcción de obra civil. | 0.22 |  |  | 22.13 | 4.87
mo087 |  | h |  | Ayudante construcción de obra civil. | 0.246 |  |  | 21.02 | 5.17
[5 empty] | Subtotal mano de obra: |  |  |  | 10.04
4 |  |  |  | Costes directos complementarios
|  | % |  | Costes directos complementarios | 2 |  |  | 38.5 | 0.77
Coste de mantenimiento decenal: 1,96€ en los primeros 10 años. |  |  |  |  | Costes directos (1+2+3+4): |  |  |  | 39.27
Referencia y título de la norma | [5 empty] | Aplicabilidad(a) | Obligatoriedad(b) |  | Sistema(c)
EN 1344:2013 | [5 empty] | 882014 | 882016 |  | 1/3/4
Adoquines de arcilla cocida. Especificaciones y métodos de ensayo.
EN 1344:2013/AC:2015
(a) Fecha de aplicabilidad de la norma armonizada
(b) Fecha en que finaliza el período de coexistencia
(c) Sistema de evaluación y verificación de la constancia de las prestaciones