## Hoja 1
MPJ050 | m² | Tarima de composite (NFC) "PEYGRAN".
Tarima formada por tablas alveolares de composite (NFC) "PEYGRAN", compuestas por material termoplástico y fibras vegetales con refuerzo mineral, de 2500x150x27 mm, acabado Silver, fijadas mediante el sistema de fijación oculta, sobre rastreles de aluminio de 60x24 mm, separados entre ellos 350 mm y apoyados sobre soportes regulables modelo SP "PEYGRAN", de polipropileno, con base circular, para alturas entre 37 y 50 mm. Incluso clips y tornillos de acero inoxidable para sujeción de las tablas a los rastreles.
Código |  | Unidad | Descripción | Rendimiento | Precio unitario | Importe
1 |  |  | Materiales
mt18pey010aaa |  | Ud | Soporte regulable modelo SP "PEYGRAN", de polipropileno, con adición de carga mineral, de color negro, con 1000 kg de capacidad mecánica a compresión, y base circular, para alturas entre 37 y 50 mm, de cabeza plana, y clip para fijación del rastrel; imputrescible, resistente a ambientes marinos, a cloruros y a detergentes domésticos. | 6.3 | 1.03 | 6.49
mt18pey030a |  | m | Rastrel de aluminio "PEYGRAN", de 60x24 mm, para apoyo de tarimas de exterior, con escuadras, eclisas y fijaciones de acero inoxidable. | 3.5 | 6.06 | 21.21
mt18pey020a |  | m² | Tablas alveolares de composite (NFC) "PEYGRAN", compuestas por material termoplástico y fibras vegetales con refuerzo mineral, de 2500x150x27 mm, acabado Silver; con resistencia al deslizamiento Rd>45 según UNE-EN 16165 y resbaladicidad clase 3 según CTE. | 1.05 | 62.11 | 65.22
mt18pey050 |  | Ud | Clip de poliamida, para el ensamblaje oculto de las tablas de tarima exterior "PEYGRAN" y para la fijación de las tablas a los rastreles. | 26 | 0.02 | 0.52
|  |  |  | Subtotal materiales: |  | 93.44
2 |  |  | Mano de obra
mo017 |  | h | Oficial 1ª carpintero. | 0.55 | 22.45 | 12.35
mo058 |  | h | Ayudante carpintero. | 0.55 | 21.15 | 11.63
|  |  |  | Subtotal mano de obra: |  | 23.98
3 |  |  | Costes directos complementarios
|  | % | Costes directos complementarios | 2 | 117.42 | 2.35
Coste de mantenimiento decenal: 29,57€ en los primeros 10 años. |  |  |  | Costes directos (1+2+3): |  | 119.77