## Hoja 1
ICD150 | Ud | Válvula de gasóleo.
Válvula de esfera de latón niquelado para roscar de 1".
Código |  |  | Unidad | Descripción | Rendimiento | Precio unitario | Importe
1 |  |  |  | Materiales
mt37sve010d |  |  | Ud | Válvula de esfera de latón niquelado para roscar de 1". | 1 | 12.15 | 12.15
[5 empty] | Subtotal materiales: |  | 12.15
2 |  |  |  | Mano de obra
mo004 |  |  | h | Oficial 1ª calefactor. | 0.1 | 22.74 | 2.27
mo103 |  |  | h | Ayudante calefactor. | 0.1 | 20.98 | 2.1
[5 empty] | Subtotal mano de obra: |  | 4.37
3 |  |  |  | Costes directos complementarios
|  |  | % | Costes directos complementarios | 2 | 16.52 | 0.33
Coste de mantenimiento decenal: 2,86€ en los primeros 10 años. |  |  |  |  | Costes directos (1+2+3): |  | 16.85