## Hoja 1
ICD150 | Ud | Válvula de gasóleo.
Válvula de esfera de latón niquelado para roscar de 3".
Código |  |  | Unidad | Descripción | Rendimiento | Precio unitario | Importe
1 |  |  |  | Materiales
mt37sve010i |  |  | Ud | Válvula de esfera de latón niquelado para roscar de 3". | 1 | 114.34 | 114.34
[5 empty] | Subtotal materiales: |  | 114.34
2 |  |  |  | Mano de obra
mo004 |  |  | h | Oficial 1ª calefactor. | 0.22 | 22.74 | 5
mo103 |  |  | h | Ayudante calefactor. | 0.22 | 20.98 | 4.62
[5 empty] | Subtotal mano de obra: |  | 9.62
3 |  |  |  | Costes directos complementarios
|  |  | % | Costes directos complementarios | 2 | 123.96 | 2.48
Coste de mantenimiento decenal: 21,49€ en los primeros 10 años. |  |  |  |  | Costes directos (1+2+3): |  | 126.44