## Hoja 1
ICQ020 | Ud |  | Sistema de alimentación de astillas de madera, para caldera de biomasa.
Sistema de alimentación de astillas, para caldera de biomasa compuesto por disco rotatorio para extractor rotativo, con motor para alimentación monofásica a 230 V, conexión a caldera y engranajes, extractor rotativo de 2 m de diámetro, formado por ballestas y transportador helicoidal sinfín, alargamiento de transportador helicoidal sinfín cerrado de 0,15 m de longitud,. Totalmente montado, conexionado y probado.
Código |  | Unidad |  | Descripción | Rendimiento | Precio unitario | Importe
1 |  |  |  | Materiales
mt38cbh145a |  | Ud |  | Disco rotatorio para extractor rotativo, con motor para alimentación monofásica a 230 V, conexión a caldera y engranajes, para sistema de alimentación de caldera de biomasa. | 1 | 2754.38 | 2754.38
mt38cbh146a |  | Ud |  | Extractor rotativo de 2 m de diámetro, formado por ballestas y transportador helicoidal sinfín, para sistema de alimentación de caldera de biomasa. | 1 | 1207.05 | 1207.05
mt38cbh144a |  | Ud |  | Alargamiento de transportador helicoidal sinfín cerrado de 0,15 m de longitud, para sistema de alimentación de caldera de biomasa. | 1 | 358.8 | 358.8
mt38cbh072a |  | Ud |  | Tubo de conexión, para sistema de alimentación de caldera de biomasa. | 1 | 78.98 | 78.98
[5 empty] | Subtotal materiales: |  | 4399.21
2 |  |  |  | Mano de obra
mo004 |  | h |  | Oficial 1ª calefactor. | 4 | 22.74 | 90.96
mo103 |  | h |  | Ayudante calefactor. | 4 | 20.98 | 83.92
[5 empty] | Subtotal mano de obra: |  | 174.88
3 |  |  |  | Costes directos complementarios
|  | % |  | Costes directos complementarios | 2 | 4574.09 | 91.48
Coste de mantenimiento decenal: 1.632,95€ en los primeros 10 años. |  |  |  |  | Costes directos (1+2+3): |  | 4665.57