## Hoja 1
ICQ055 | Ud |  | Sistema repartidor de silo para biomasa, de techo.
Sistema repartidor de silo para combustible de biomasa, de techo, formado por 3 transportadores helicoidales sinfín, de 7 m de longitud cada uno, formados por tornillo sinfín de 300 mm de diámetro y jaula metálica, y 50 m de perfiles en I para apoyo de repartidores helicoidales sinfín. Totalmente montado, conexionado y probado.
Código |  | Unidad |  | Descripción | Rendimiento | Precio unitario | Importe
1 |  |  |  | Materiales
mt38cbh202a |  | Ud |  | Kit básico para accionamiento del repartidor helicoidal sinfín, con motor de 5,5 kW. | 3 | 2318.55 | 6955.65
mt38cbh205a |  | Ud |  | Repartidor helicoidal sinfín de 1 m de longitud, formado por tornillo sinfín de 300 mm de diámetro y jaula metálica. | 3 | 516.75 | 1550.25
mt38cbh205b |  | Ud |  | Repartidor helicoidal sinfín de 2 m de longitud, formado por tornillo sinfín de 300 mm de diámetro y jaula metálica. | 9 | 803.4 | 7230.6
mt38cbh206a |  | m |  | Perfil en I para apoyo de repartidores helicoidales sinfín. | 50 | 127.73 | 6386.5
mt38cbh207a |  | Ud |  | Conjunto de 2 escuadras metálicas de soporte para perfil en I. | 10 | 78 | 780
[5 empty] | Subtotal materiales: |  | 22903
2 |  |  |  | Mano de obra
mo003 |  | h |  | Oficial 1ª electricista. | 30.16 | 22.74 | 685.84
mo102 |  | h |  | Ayudante electricista. | 30.16 | 20.98 | 632.76
[5 empty] | Subtotal mano de obra: |  | 1318.6
3 |  |  |  | Costes directos complementarios
|  | % |  | Costes directos complementarios | 2 | 24221.6 | 484.43
Coste de mantenimiento decenal: 9.882,41€ en los primeros 10 años. |  |  |  |  | Costes directos (1+2+3): |  | 24706