## Hoja 1
ICS066 | Ud | Acumulador para calefacción, con producción de A.C.S..
Acumulador de apoyo a calefacción, capacidad 915 l, altura 2110 mm, diámetro 1000 mm, peso 194 kg, con aislamiento térmico de espuma de poliuretano libre de CFC y módulo para producción de A.C.S., de 60 kW, formado por regulador de la temperatura de A.C.S., intercambiador de placas y bomba de circulación con alimentación monofásica (230V/50Hz). Incluso válvulas de corte, elementos de montaje y accesorios necesarios para su correcto funcionamiento.
Código |  | Unidad | Descripción | Rendimiento | Precio unitario | Importe
1 |  |  | Materiales
mt38wol092a |  | Ud | Acumulador de apoyo a calefacción, capacidad 915 l, altura 2110 mm, diámetro 1000 mm, peso 194 kg, con aislamiento térmico de espuma de poliuretano libre de CFC y módulo para producción de A.C.S., de 60 kW, formado por regulador de la temperatura de A.C.S., intercambiador de placas y bomba de circulación con alimentación monofásica (230V/50Hz). | 1 | 4245.15 | 4245.15
mt37sve010e |  | Ud | Válvula de esfera de latón niquelado para roscar de 1 1/4". | 2 | 16.78 | 33.56
mt37sve010d |  | Ud | Válvula de esfera de latón niquelado para roscar de 1". | 2 | 12.15 | 24.3
mt38www010 |  | Ud | Material auxiliar para instalaciones de calefacción. | 1 | 1.68 | 1.68
|  |  |  | Subtotal materiales: |  | 4304.69
2 |  |  | Mano de obra
mo004 |  | h | Oficial 1ª calefactor. | 1.749 | 22.74 | 39.77
mo103 |  | h | Ayudante calefactor. | 1.749 | 20.98 | 36.69
|  |  |  | Subtotal mano de obra: |  | 76.46
3 |  |  | Costes directos complementarios
|  | % | Costes directos complementarios | 2 | 4381.15 | 87.62
Coste de mantenimiento decenal: 938,44€ en los primeros 10 años. |  |  |  | Costes directos (1+2+3): |  | 4468.77