## Hoja 1
IGW020 | Ud |  | Válvula de gas.
Llave de esfera de latón con maneta y pata, con rosca cilíndrica GAS macho-macho de 3/4" de diámetro, PN=5 bar, acabado cromado.
Código |  | Unidad |  | Descripción | Rendimiento | Precio unitario | Importe
1 |  |  |  | Materiales
mt43acv020d |  | Ud |  | Llave de esfera de latón con maneta y pata, con rosca cilíndrica GAS macho-macho de 3/4" de diámetro, PN=5 bar, acabado cromado, según UNE 60718. | 1 | 7.54 | 7.54
[5 empty] | Subtotal materiales: |  | 7.54
2 |  |  |  | Mano de obra
mo010 |  | h |  | Oficial 1ª instalador de gas. | 0.175 | 22.74 | 3.98
mo109 |  | h |  | Ayudante instalador de gas. | 0.175 | 20.98 | 3.67
[5 empty] | Subtotal mano de obra: |  | 7.65
3 |  |  |  | Costes directos complementarios
|  | % |  | Costes directos complementarios | 2 | 15.19 | 0.3
Coste de mantenimiento decenal: 2,63€ en los primeros 10 años. |  |  |  |  | Costes directos (1+2+3): |  | 15.49