## Hoja 1
REM010 | Ud | Peldaño de madera.
Peldaño de madera maciza de pino silvestre (Pinus sylvestris), con certificado PEFC, de 800x300x32 mm, formado por tablero alistonado de lama continua, barnizado en taller con barniz sintético con acabado brillante, resistencia al deslizamiento 15<Rd<=35, clase 1, colocado mediante sistema de fijación oculta en zanca de madera de escalera. Incluso accesorios y elementos para fijación del peldaño. El precio no incluye la zanca de escalera.
Código |  | Unidad | Descripción | Rendimiento | Precio unitario | Importe
1 |  |  | Materiales
mt07mee250aaa |  | Ud | Peldaño de madera maciza de pino silvestre (Pinus sylvestris), con certificado PEFC, de 800x300x32 mm, formado por tablero alistonado de lama continua, barnizado en taller con barniz sintético con acabado brillante, resistencia al deslizamiento 15<Rd<=35, clase 1. | 1 | 38.53 | 38.53
mt07emr408b |  | Ud | Accesorios y elementos para fijación oculta de peldaño de madera maciza en zanca de madera de escalera. | 1 | 3 | 3
|  |  |  | Subtotal materiales: |  | 41.53
2 |  |  | Mano de obra
mo017 |  | h | Oficial 1ª carpintero. | 0.22 | 22.45 | 4.94
mo058 |  | h | Ayudante carpintero. | 0.22 | 21.15 | 4.65
|  |  |  | Subtotal mano de obra: |  | 9.59
3 |  |  | Costes directos complementarios
|  | % | Costes directos complementarios | 2 | 51.12 | 1.02
Coste de mantenimiento decenal: 20,23€ en los primeros 10 años. |  |  |  | Costes directos (1+2+3): |  | 52.14