## Hoja 1
0GE040 | m³ | Excavación por bataches para investigación de cimentación de interés histórico.
Excavación por bataches para investigación de cimentación de interés histórico, con posible aparición de materiales arqueológicos entre 1 y 1,5 m de profundidad, mediante vaciado de terreno blando, realizada con medios manuales, que tiene como fin el desalojo volumétrico de los espacios originales circundantes a la cimentación, con existencia de depósitos de diferentes orígenes, ejecutada por bataches y con seguimiento arqueológico a pie de obra.
Código |  |  | Unidad | Descripción | Rendimiento | Precio unitario | Importe
1 |  |  |  | Mano de obra
mo000 |  |  | h | arqueólogo. | 1.189 | 33.62 | 39.97
mo112 |  |  | h | Peón especializado construcción. | 10.105 | 22.05 | 222.82
[5 empty] | Subtotal mano de obra: |  | 262.79
2 |  |  |  | Costes directos complementarios
|  |  | % | Costes directos complementarios | 2 | 262.79 | 5.26
[5 empty] | Costes directos (1+2): |  | 268.05