## Hoja 1
CSL020 | m² |  | Sistema de encofrado para losa de cimentación.
Montaje de sistema de encofrado recuperable metálico, para losa de cimentación, formado por paneles metálicos, amortizables en 200 usos, y posterior desmontaje del sistema de encofrado. Incluso elementos de sustentación, fijación y acodalamientos necesarios para su estabilidad y líquido desencofrante, para evitar la adherencia del hormigón al encofrado.
Código |  | Unidad |  | Descripción | Rendimiento | Precio unitario | Importe
1 |  |  |  | Materiales
mt08eme040 |  | m² |  | Paneles metálicos de varias dimensiones, para encofrar elementos de hormigón. | 0.005 | 52 | 0.26
mt50spa052b |  | m |  | Tablón de madera de pino, de 20x7,2 cm. | 0.02 | 6.32 | 0.13
mt50spa081a |  | Ud |  | Puntal metálico telescópico, de hasta 3 m de altura. | 0.013 | 19.25 | 0.25
mt08eme051a |  | m |  | Fleje de acero galvanizado, para encofrado metálico. | 0.5 | 0.29 | 0.15
mt08var050 |  | kg |  | Alambre galvanizado para atar, de 1,30 mm de diámetro. | 0.05 | 1.5 | 0.08
mt08var060 |  | kg |  | Puntas de acero de 20x100 mm. | 0.04 | 8.75 | 0.35
mt08dba010d |  | l |  | Agente desmoldeante, a base de aceites especiales, emulsionable en agua, para encofrados metálicos, fenólicos o de madera. | 0.03 | 1.8 | 0.05
[5 empty] | Subtotal materiales: |  | 1.27
2 |  |  |  | Mano de obra
mo044 |  | h |  | Oficial 1ª encofrador. | 0.476 | 23.03 | 10.96
mo091 |  | h |  | Ayudante encofrador. | 0.535 | 21.86 | 11.7
[5 empty] | Subtotal mano de obra: |  | 22.66
3 |  |  |  | Costes directos complementarios
|  | % |  | Costes directos complementarios | 2 | 23.93 | 0.48
[5 empty] | Costes directos (1+2+3): |  | 24.41