## Hoja 1
EHU010 | m² | Forjado unidireccional con vigas planas y viguetas prefabricadas.
Estructura de hormigón armado, realizada con hormigón HA-25/F/20/XC2 fabricado en central, y vertido con cubilote, con un volumen total de hormigón en forjado y vigas de 0,143 m³/m², y acero UNE-EN 10080 B 500 S en zona de refuerzo de negativos y conectores de viguetas y zunchos y vigas, con una cuantía total de 11 kg/m², constituida por: FORJADO UNIDIRECCIONAL: horizontal, de canto 30 = 25+5 cm; montaje y desmontaje de sistema de encofrado continuo, con acabado tipo industrial para revestir, formado por: superficie encofrante de tableros de madera tratada, reforzados con varillas y perfiles, amortizables en 25 usos, estructura soporte horizontal de sopandas metálicas y accesorios de montaje, amortizables en 150 usos y estructura soporte vertical de puntales metálicos, amortizables en 150 usos; semivigueta pretensada T-12; bovedilla de hormigón, 60x20x25 cm; capa de compresión de 5 cm de espesor, con armadura de reparto formada por malla electrosoldada ME 20x20 Ø 5-5 B 500 T 6x2,20 UNE-EN 10080; vigas planas; altura libre de planta de hasta 3 m. Incluso agente filmógeno, para el curado de hormigones y morteros. El precio incluye la elaboración de la ferralla (corte, doblado y conformado de elementos) en taller industrial y el montaje en el lugar definitivo de su colocación en obra, pero no incluye los pilares.
Código |  |  | Unidad | Descripción |  | Rendimiento |  | Precio unitario | Importe
1 |  |  |  | Materiales
mt08eft030a |  |  | m² | Tablero de madera tratada, de 22 mm de espesor, reforzado con varillas y perfiles. |  | 0.044 |  | 45.5 | 2
mt08eva030 |  |  | m² | Estructura soporte para encofrado recuperable, compuesta de: sopandas metálicas y accesorios de montaje. |  | 0.007 |  | 102 | 0.71
mt50spa081a |  |  | Ud | Puntal metálico telescópico, de hasta 3 m de altura. |  | 0.027 |  | 19.25 | 0.52
mt08cim030b |  |  | m³ | Madera de pino. |  | 0.003 |  | 355.5 | 1.07
mt08var060 |  |  | kg | Puntas de acero de 20x100 mm. |  | 0.04 |  | 8.75 | 0.35
mt08dba010d |  |  | l | Agente desmoldeante, a base de aceites especiales, emulsionable en agua, para encofrados metálicos, fenólicos o de madera. |  | 0.03 |  | 1.8 | 0.05
mt07bho010d |  |  | Ud | Bovedilla de hormigón, 60x20x25 cm. Incluso piezas especiales. |  | 5.25 |  | 0.85 | 4.46
mt07vse010a |  |  | m | Semivigueta pretensada, T-12, Lmedia = <4 m, según UNE-EN 15037-1. |  | 0.165 |  | 4.5 | 0.74
mt07vse010b |  |  | m | Semivigueta pretensada, T-12, Lmedia = 4/5 m, según UNE-EN 15037-1. |  | 0.908 |  | 4.85 | 4.4
mt07vse010c |  |  | m | Semivigueta pretensada, T-12, Lmedia = 5/6 m, según UNE-EN 15037-1. |  | 0.495 |  | 5.15 | 2.55
mt07vse010d |  |  | m | Semivigueta pretensada, T-12, Lmedia = >6 m, según UNE-EN 15037-1. |  | 0.083 |  | 5.6 | 0.46
mt07aco020c |  |  | Ud | Separador homologado para vigas. |  | 0.8 |  | 0.09 | 0.07
mt07aco010c |  |  | kg | Ferralla elaborada en taller industrial con acero en barras corrugadas, UNE-EN 10080 B 500 S, de varios diámetros. |  | 11 |  | 1.6 | 17.6
mt08var050 |  |  | kg | Alambre galvanizado para atar, de 1,30 mm de diámetro. |  | 0.11 |  | 1.5 | 0.17
mt07ame010d |  |  | m² | Malla electrosoldada ME 20x20 Ø 5-5 B 500 T 6x2,20 UNE-EN 10080. |  | 1.1 |  | 2.52 | 2.77
mt10haf010ctms |  |  | m³ | Hormigón HA-25/F/20/XC2, fabricado en central. |  | 0.15 |  | 92.2 | 13.83
mt08cur020a |  |  | l | Agente filmógeno, para el curado de hormigones y morteros. |  | 0.15 |  | 1.56 | 0.23
[6 empty] | Subtotal materiales: |  |  | 51.98
2 |  |  |  | Mano de obra
mo044 |  |  | h | Oficial 1ª encofrador. |  | 0.697 |  | 23.03 | 16.05
mo091 |  |  | h | Ayudante encofrador. |  | 0.684 |  | 21.86 | 14.95
mo043 |  |  | h | Oficial 1ª ferrallista. |  | 0.136 |  | 23.03 | 3.13
mo090 |  |  | h | Ayudante ferrallista. |  | 0.136 |  | 21.86 | 2.97
mo045 |  |  | h | Oficial 1ª estructurista, en trabajos de puesta en obra del hormigón. |  | 0.056 |  | 23.03 | 1.29
mo092 |  |  | h | Ayudante estructurista, en trabajos de puesta en obra del hormigón. |  | 0.22 |  | 21.86 | 4.81
[6 empty] | Subtotal mano de obra: |  |  | 43.2
3 |  |  |  | Costes directos complementarios
|  |  | % | Costes directos complementarios |  | 2 |  | 95.18 | 1.9
Coste de mantenimiento decenal: 6,80€ en los primeros 10 años. | [5 empty] | Costes directos (1+2+3): |  |  | 97.08
Referencia y título de la norma |  |  |  |  | Aplicabilidad(a) |  | Obligatoriedad(b) |  | Sistema(c)
EN 15037-1:2008 |  |  |  |  | 112010 |  | 112011 |  | 2+
Productos prefabricados de hormigón. Sistemas de forjado de vigueta y bovedilla. Parte 1: Viguetas.
(a) Fecha de aplicabilidad de la norma armonizada
(b) Fecha en que finaliza el período de coexistencia
(c) Sistema de evaluación y verificación de la constancia de las prestaciones