## Hoja 1
EHY063 | m |  | Colocación de inyectores externos, en fisura de elemento de hormigón.
Colocación de inyectores externos, cada 20 cm, en fisura de elemento de hormigón, con adhesivo tixotrópico de dos componentes a base de resina epoxi, y sellado superficial de la fisura, con el mismo material, a fin de evitar la fuga de la lechada durante el proceso de inyección. El precio no incluye la inyección de la resina.
Código |  | Unidad |  | Descripción |  | Rendimiento |  | Precio unitario | Importe
1 |  |  |  | Materiales
mt09reh121 |  | Ud |  | Tapón inyector externo. |  | 5 |  | 0.43 | 2.15
mt09reh122 |  | Ud |  | Inyector externo. |  | 5 |  | 1.4 | 7
mt09reh120a |  | kg |  | Adhesivo tixotrópico de dos componentes a base de resina epoxi, para la correcta unión entre el hormigón fresco y el hormigón endurecido o para mejorar la adherencia del hormigón endurecido y el acero, según UNE-EN 1504-7. |  | 0.425 |  | 11.62 | 4.94
[6 empty] | Subtotal materiales: |  |  | 14.09
2 |  |  |  | Mano de obra
mo020 |  | h |  | Oficial 1ª construcción. |  | 0.524 |  | 22.13 | 11.6
mo112 |  | h |  | Peón especializado construcción. |  | 0.554 |  | 21.12 | 11.7
[6 empty] | Subtotal mano de obra: |  |  | 23.3
3 |  |  |  | Costes directos complementarios
|  | % |  | Costes directos complementarios |  | 2 |  | 37.39 | 0.75
Coste de mantenimiento decenal: 2,67€ en los primeros 10 años. | [5 empty] | Costes directos (1+2+3): |  |  | 38.14
Referencia y título de la norma |  |  |  |  | Aplicabilidad(a) |  | Obligatoriedad(b) |  | Sistema(c)
EN 1504-7:2006 |  |  |  |  | 162007 |  | 112009 |  | 2+/4
Productos y sistemas para protección y reparación de estructuras de hormigón — Definiciones, requisitos, control de calidad y evaluación de la conformidad — Parte 7: Protección contra la corrosión de armaduras
(a) Fecha de aplicabilidad de la norma armonizada
(b) Fecha en que finaliza el período de coexistencia
(c) Sistema de evaluación y verificación de la constancia de las prestaciones