## Hoja 1
FLA010 | m² |  | Fachada simple, de chapa perfilada de acero.
Fachada simple, de chapa perfilada de acero galvanizado, de 1,2 mm de espesor, con nervios de entre 40 y 50 mm de altura de cresta, a una separación de entre 250 y 270 mm, colocada en posición vertical con un solape de la chapa superior de 70 mm y un solape lateral de un trapecio y fijada mecánicamente a una estructura portante o auxiliar. Incluso accesorios de fijación de las chapas. El precio no incluye la estructura soporte ni la resolución de puntos singulares.
Código |  | Unidad |  | Descripción | Rendimiento | Precio unitario | Importe
1 |  |  |  | Materiales
mt13ccg100C |  | m² |  | Chapa perfilada de acero galvanizado, de 1,2 mm de espesor, con nervios de entre 40 y 50 mm de altura de cresta, a una separación de entre 250 y 270 mm e inercia entre 25 y 41 cm4, según UNE-EN 14782. | 1.03 | 11.17 | 11.51
mt13ccg130b |  | Ud |  | Tornillo autorroscante de 5,5x50 mm de acero inoxidable, con arandela de EPDM de 16 mm de diámetro. | 3.05 | 0.45 | 1.37
mt13ccg130a |  | Ud |  | Tornillo autorroscante de 4,8x22 mm de acero inoxidable, con arandela de EPDM de 16 mm de diámetro. | 0.48 | 0.3 | 0.14
[5 empty] | Subtotal materiales: |  | 13.02
2 |  |  |  | Mano de obra
mo051 |  | h |  | Oficial 1ª montador de cerramientos industriales. | 0.345 | 20.48 | 7.07
mo098 |  | h |  | Ayudante montador de cerramientos industriales. | 0.345 | 18.92 | 6.53
[5 empty] | Subtotal mano de obra: |  | 13.6
3 |  |  |  | Costes directos complementarios
|  | % |  | Costes directos complementarios | 2 | 26.62 | 0.53
Coste de mantenimiento decenal: 2,99€ en los primeros 10 años. |  |  |  |  | Costes directos (1+2+3): |  | 27.15