## Hoja 1
FLA010 | m² |  | Fachada simple, de chapa perfilada de acero.
Fachada simple, de chapa perfilada de acero galvanizado prelacado, de 0,75 mm de espesor, con nervios de entre 40 y 50 mm de altura de cresta, a una separación de entre 250 y 270 mm, colocada en posición horizontal con un solape de la chapa superior de 100 mm y un solape lateral de un trapecio y fijada mecánicamente a una estructura portante o auxiliar. Incluso accesorios de fijación de las chapas. El precio no incluye la estructura soporte ni la resolución de puntos singulares.
Código |  | Unidad |  | Descripción | Rendimiento | Precio unitario | Importe
1 |  |  |  | Materiales
mt13ccp100k |  | m² |  | Chapa perfilada de acero galvanizado prelacado, de 0,75 mm de espesor, con nervios de entre 40 y 50 mm de altura de cresta, a una separación de entre 250 y 270 mm e inercia entre 15 y 25 cm4, según UNE-EN 14782. | 1.03 | 8.1 | 8.34
mt13ccg130b |  | Ud |  | Tornillo autorroscante de 5,5x50 mm de acero inoxidable, con arandela de EPDM de 16 mm de diámetro. | 3.06 | 0.45 | 1.38
mt13ccg130a |  | Ud |  | Tornillo autorroscante de 4,8x22 mm de acero inoxidable, con arandela de EPDM de 16 mm de diámetro. | 0.48 | 0.3 | 0.14
[5 empty] | Subtotal materiales: |  | 9.86
2 |  |  |  | Mano de obra
mo051 |  | h |  | Oficial 1ª montador de cerramientos industriales. | 0.351 | 20.48 | 7.19
mo098 |  | h |  | Ayudante montador de cerramientos industriales. | 0.351 | 18.92 | 6.64
[5 empty] | Subtotal mano de obra: |  | 13.83
3 |  |  |  | Costes directos complementarios
|  | % |  | Costes directos complementarios | 2 | 23.69 | 0.47
Coste de mantenimiento decenal: 2,66€ en los primeros 10 años. |  |  |  |  | Costes directos (1+2+3): |  | 24.16