## Hoja 1
FLA010 | m² |  | Fachada simple, de chapa perfilada de acero.
Fachada simple, de chapa perfilada de acero galvanizado, de 1 mm de espesor, con nervios de entre 11 y 13 mm de altura de cresta, a una separación de entre 185 y 195 mm, colocada en posición horizontal con un solape de la chapa superior de 100 mm y un solape lateral de un trapecio y fijada mecánicamente a una estructura portante o auxiliar. Incluso accesorios de fijación de las chapas. El precio no incluye la estructura soporte ni la resolución de puntos singulares.
Código |  | Unidad |  | Descripción | Rendimiento | Precio unitario | Importe
1 |  |  |  | Materiales
mt13ccg100y |  | m² |  | Chapa perfilada de acero galvanizado, de 1 mm de espesor, con nervios de entre 11 y 13 mm de altura de cresta, a una separación de entre 185 y 195 mm e inercia entre 2 y 3 cm4, según UNE-EN 14782. | 1.03 | 10.08 | 10.38
mt13ccg130b |  | Ud |  | Tornillo autorroscante de 5,5x50 mm de acero inoxidable, con arandela de EPDM de 16 mm de diámetro. | 4.03 | 0.45 | 1.81
mt13ccg130a |  | Ud |  | Tornillo autorroscante de 4,8x22 mm de acero inoxidable, con arandela de EPDM de 16 mm de diámetro. | 0.48 | 0.3 | 0.14
[5 empty] | Subtotal materiales: |  | 12.33
2 |  |  |  | Mano de obra
mo051 |  | h |  | Oficial 1ª montador de cerramientos industriales. | 0.367 | 20.48 | 7.52
mo098 |  | h |  | Ayudante montador de cerramientos industriales. | 0.367 | 18.92 | 6.94
[5 empty] | Subtotal mano de obra: |  | 14.46
3 |  |  |  | Costes directos complementarios
|  | % |  | Costes directos complementarios | 2 | 26.79 | 0.54
Coste de mantenimiento decenal: 3,01€ en los primeros 10 años. |  |  |  |  | Costes directos (1+2+3): |  | 27.33