## Hoja 1
HAH020 | Ud |  | Anclaje químico en hormigón.
Anclaje químico compuesto por resina y varilla roscada de acero galvanizado calidad 5.8, con tuerca y arandela, de 8 mm de diámetro, para fijación de elemento no estructural a soporte de hormigón endurecido.
Código |  | Unidad |  | Descripción | Rendimiento | Precio unitario | Importe
1 |  |  |  | Materiales
mt26aaq010a |  | Ud |  | Anclaje químico compuesto por resina y varilla roscada de acero galvanizado calidad 5.8, según UNE-EN ISO 898-1; con tuerca y arandela, de 8 mm de diámetro. | 1 | 2.9 | 2.9
[5 empty] | Subtotal materiales: |  | 2.9
2 |  |  |  | Mano de obra
mo113 |  | h |  | Peón ordinario construcción. | 0.047 | 20.78 | 0.98
[5 empty] | Subtotal mano de obra: |  | 0.98
3 |  |  |  | Costes directos complementarios
|  | % |  | Costes directos complementarios | 2 | 3.88 | 0.08
Coste de mantenimiento decenal: 0,28€ en los primeros 10 años. |  |  |  |  | Costes directos (1+2+3): |  | 3.96