## Hoja 1
ICD116 | m | Conducto de ventilación para depósito de combustible líquido.
Conducto de ventilación para depósito de combustible líquido, colocado superficialmente, formado por tubo de acero negro, con soldadura longitudinal por resistencia eléctrica, serie M, de 1 1/2" DN 40 mm de diámetro y 3,2 mm de espesor.
Código |  | Unidad | Descripción | Rendimiento | Precio unitario | Importe
1 |  |  | Materiales
mt08tan330f |  | Ud | Material auxiliar para montaje y sujeción a la obra de las tuberías de acero, de 1 1/2" DN 40 mm. | 1 | 0.95 | 0.95
mt08tan010fc |  | m | Tubo de acero negro, con soldadura longitudinal por resistencia eléctrica, serie M, de 1 1/2" DN 40 mm de diámetro y 3,2 mm de espesor, según UNE-EN 10255, con el precio incrementado el 10% en concepto de accesorios y piezas especiales. | 1 | 8.71 | 8.71
mt27pfi030 |  | kg | Imprimación antioxidante con poliuretano. | 0.019 | 9.35 | 0.18
|  |  |  | Subtotal materiales: |  | 9.84
2 |  |  | Mano de obra
mo004 |  | h | Oficial 1ª calefactor. | 0.439 | 22.74 | 9.98
mo103 |  | h | Ayudante calefactor. | 0.439 | 20.98 | 9.21
|  |  |  | Subtotal mano de obra: |  | 19.19
3 |  |  | Costes directos complementarios
|  | % | Costes directos complementarios | 2 | 29.03 | 0.58
Coste de mantenimiento decenal: 2,66€ en los primeros 10 años. |  |  |  | Costes directos (1+2+3): |  | 29.61