## Hoja 1
ICF100 | Ud |  | Deshumidificador de condensación.
Deshumidificador para adosar a pared, caudal de aire nominal 600 m³/h, dimensiones 800x650x230 mm, compuesto por unidad frigorífica completa, batería de pretratamiento, batería de postratamiento, envolvente de MDF acabado lacado blanco y rejilla de aluminio anodizado. Totalmente montado, conexionado y puesto en marcha por la empresa instaladora para la comprobación de su correcto funcionamiento.
Código |  | Unidad |  | Descripción | Rendimiento | Precio unitario | Importe
1 |  |  |  | Materiales
mt38rdz900d |  | Ud |  | Deshumidificador para adosar a pared, caudal de aire nominal 600 m³/h, dimensiones 800x650x230 mm, compuesto por unidad frigorífica completa, batería de pretratamiento, batería de postratamiento, envolvente de MDF acabado lacado blanco y rejilla de aluminio anodizado. | 1 | 1784.25 | 1784.25
[5 empty] | Subtotal materiales: |  | 1784.25
2 |  |  |  | Mano de obra
mo005 |  | h |  | Oficial 1ª instalador de climatización. | 3.267 | 22.74 | 74.29
mo104 |  | h |  | Ayudante instalador de climatización. | 3.267 | 20.98 | 68.54
[5 empty] | Subtotal mano de obra: |  | 142.83
3 |  |  |  | Costes directos complementarios
|  | % |  | Costes directos complementarios | 2 | 1927.08 | 38.54
Coste de mantenimiento decenal: 629,00€ en los primeros 10 años. |  |  |  |  | Costes directos (1+2+3): |  | 1965.62