## Hoja 1
ICG032 | Ud | Caldera a gas, doméstica, convencional, mural, para calefacción y A.C.S.
Caldera mural a gas propano, para calefacción y A.C.S. instantánea, cámara de combustión estanca, potencia nominal 24 kW, potencia de calefacción 24 kW, potencia de A.C.S. 24 kW, eficiencia energética clase C en calefacción, eficiencia energética clase B en A.C.S., perfil de consumo XL, caudal específico de A.C.S. según UNE-EN 625 de 11,8 l/min, dimensiones 700x400x298 mm, peso 27,5 kg, encendido electrónico y seguridad por ionización, sin llama piloto. Totalmente montada, conexionada y probada.
Código |  | Unidad | Descripción | Rendimiento | Precio unitario | Importe
1 |  |  | Materiales
mt38cmj010b |  | Ud | Caldera mural a gas propano, para calefacción y A.C.S. instantánea, cámara de combustión estanca, potencia nominal 24 kW, potencia de calefacción 24 kW, potencia de A.C.S. 24 kW, eficiencia energética clase C en calefacción, eficiencia energética clase B en A.C.S., perfil de consumo XL, caudal específico de A.C.S. según UNE-EN 625 de 11,8 l/min, dimensiones 700x400x298 mm, peso 27,5 kg, encendido electrónico y seguridad por ionización, sin llama piloto. | 1 | 1165 | 1165
mt38www012 |  | Ud | Material auxiliar para instalaciones de calefacción y A.C.S. | 1 | 2.1 | 2.1
|  |  |  | Subtotal materiales: |  | 1167.1
2 |  |  | Mano de obra
mo004 |  | h | Oficial 1ª calefactor. | 3.267 | 22.74 | 74.29
mo103 |  | h | Ayudante calefactor. | 3.267 | 20.98 | 68.54
|  |  |  | Subtotal mano de obra: |  | 142.83
3 |  |  | Costes directos complementarios
|  | % | Costes directos complementarios | 2 | 1309.93 | 26.2
Coste de mantenimiento decenal: 1.269,32€ en los primeros 10 años. |  |  |  | Costes directos (1+2+3): |  | 1336.13