## Hoja 1
ICN010 | m | Línea frigorífica.
Línea frigorífica doble realizada con tubería para gas mediante tubo de cobre sin soldadura, de 1/2" de diámetro y 0,8 mm de espesor con coquilla de espuma elastomérica, de 13 mm de diámetro interior y 10 mm de espesor, a base de caucho sintético flexible, de estructura celular cerrada y tubería para líquido mediante tubo de cobre sin soldadura, de 1/4" de diámetro y 0,8 mm de espesor con coquilla de espuma elastomérica, de 7 mm de diámetro interior y 10 mm de espesor, a base de caucho sintético flexible, de estructura celular cerrada.
Código |  | Unidad | Descripción | Rendimiento | Precio unitario | Importe
1 |  |  | Materiales
mt42lin030a |  | m | Tubo de cobre sin soldadura, de 1/4" de diámetro y 0,8 mm de espesor, según UNE-EN 12735-1. | 1 | 3 | 3
mt17coe070aa |  | m | Coquilla de espuma elastomérica, de 7 mm de diámetro interior y 10 mm de espesor, a base de caucho sintético flexible, de estructura celular cerrada. | 1.05 | 7.96 | 8.36
mt17coe110 |  | l | Adhesivo para coquilla elastomérica. | 0.021 | 19.01 | 0.4
mt42lin030c |  | m | Tubo de cobre sin soldadura, de 1/2" de diámetro y 0,8 mm de espesor, según UNE-EN 12735-1. | 1 | 4.66 | 4.66
mt17coe070ca |  | m | Coquilla de espuma elastomérica, de 13 mm de diámetro interior y 10 mm de espesor, a base de caucho sintético flexible, de estructura celular cerrada. | 1.05 | 9.8 | 10.29
|  |  |  | Subtotal materiales: |  | 26.71
2 |  |  | Mano de obra
mo005 |  | h | Oficial 1ª instalador de climatización. | 0.215 | 22.74 | 4.89
mo104 |  | h | Ayudante instalador de climatización. | 0.215 | 20.98 | 4.51
|  |  |  | Subtotal mano de obra: |  | 9.4
3 |  |  | Costes directos complementarios
|  | % | Costes directos complementarios | 2 | 36.11 | 0.72
Coste de mantenimiento decenal: 2,95€ en los primeros 10 años. |  |  |  | Costes directos (1+2+3): |  | 36.83