## Hoja 1
ICQ080 | Ud |  | Compuerta hidráulica de llenado de silo para almacenaje de biomasa.
Compuerta hidráulica de llenado de 2000x4000 mm para silo de almacenaje de biomasa, sobrecarga máxima de tráfico de 20 kN/m², compuesta por plancha de aluminio, marco y rejilla de protección de acero galvanizado; con drenaje para agua de lluvia. Totalmente montada.
Código |  | Unidad |  | Descripción | Rendimiento | Precio unitario | Importe
1 |  |  |  | Materiales
mt38gil800c |  | Ud |  | Compuerta hidráulica de llenado de 2000x4000 mm para silo de almacenaje de biomasa, sobrecarga máxima de tráfico de 20 kN/m², compuesta por plancha de aluminio, marco y rejilla de protección de acero galvanizado; con drenaje para agua de lluvia. | 1 | 13967.9 | 13967.9
[5 empty] | Subtotal materiales: |  | 13967.9
2 |  |  |  | Mano de obra
mo020 |  | h |  | Oficial 1ª construcción. | 6.534 | 22.13 | 144.6
mo113 |  | h |  | Peón ordinario construcción. | 6.534 | 20.78 | 135.78
[5 empty] | Subtotal mano de obra: |  | 280.38
3 |  |  |  | Costes directos complementarios
|  | % |  | Costes directos complementarios | 2 | 14248.2 | 284.96
Coste de mantenimiento decenal: 1.162,66€ en los primeros 10 años. |  |  |  |  | Costes directos (1+2+3): |  | 14533.2