## Hoja 1
ICR130 | Ud |  | Visera contra la lluvia para conducto circular.
Visera contra la lluvia de acero galvanizado, para conducto de 560 mm de diámetro, con malla de protección contra la entrada de hojas y pájaros.
Código |  | Unidad |  | Descripción | Rendimiento | Precio unitario | Importe
1 |  |  |  | Materiales
mt42svs500ll |  | Ud |  | Visera contra la lluvia de acero galvanizado, para conducto de 560 mm de diámetro, con malla de protección contra la entrada de hojas y pájaros. | 1 | 175.88 | 175.88
[5 empty] | Subtotal materiales: |  | 175.88
2 |  |  |  | Mano de obra
mo005 |  | h |  | Oficial 1ª instalador de climatización. | 0.108 | 22.74 | 2.46
mo104 |  | h |  | Ayudante instalador de climatización. | 0.108 | 20.98 | 2.27
[5 empty] | Subtotal mano de obra: |  | 4.73
3 |  |  |  | Costes directos complementarios
|  | % |  | Costes directos complementarios | 2 | 180.61 | 3.61
Coste de mantenimiento decenal: 31,32€ en los primeros 10 años. |  |  |  |  | Costes directos (1+2+3): |  | 184.22