## Hoja 1
ICS045 | Ud | Vaso de expansión para circuito de A.C.S.
Vaso de expansión para A.C.S. de acero vitrificado, capacidad 35 l, presión máxima 10 bar. Incluso manómetro y elementos de montaje y conexión necesarios para su correcto funcionamiento.
Código |  | Unidad | Descripción | Rendimiento | Precio unitario | Importe
1 |  |  | Materiales
mt38vex020e |  | Ud | Vaso de expansión para A.C.S. de acero vitrificado, capacidad 35 l, presión máxima 10 bar. | 1 | 78 | 78
mt42www040 |  | Ud | Manómetro con baño de glicerina y diámetro de esfera de 100 mm, con toma vertical, para montaje roscado de 1/2", escala de presión de 0 a 5 bar. | 1 | 43.29 | 43.29
|  |  |  | Subtotal materiales: |  | 121.29
2 |  |  | Mano de obra
mo004 |  | h | Oficial 1ª calefactor. | 0.919 | 22.74 | 20.9
mo103 |  | h | Ayudante calefactor. | 0.919 | 20.98 | 19.28
|  |  |  | Subtotal mano de obra: |  | 40.18
3 |  |  | Costes directos complementarios
|  | % | Costes directos complementarios | 2 | 161.47 | 3.23
Coste de mantenimiento decenal: 28,00€ en los primeros 10 años. |  |  |  | Costes directos (1+2+3): |  | 164.7