## Hoja 1
ICS045 | Ud | Vaso de expansión para circuito de A.C.S.
Vaso de expansión para A.C.S. de acero vitrificado, capacidad 105 l, presión máxima 10 bar. Incluso manómetro y elementos de montaje y conexión necesarios para su correcto funcionamiento.
Código |  | Unidad | Descripción | Rendimiento | Precio unitario | Importe
1 |  |  | Materiales
mt38vex020h |  | Ud | Vaso de expansión para A.C.S. de acero vitrificado, capacidad 105 l, presión máxima 10 bar. | 1 | 219.38 | 219.38
mt42www040 |  | Ud | Manómetro con baño de glicerina y diámetro de esfera de 100 mm, con toma vertical, para montaje roscado de 1/2", escala de presión de 0 a 5 bar. | 1 | 43.29 | 43.29
|  |  |  | Subtotal materiales: |  | 262.67
2 |  |  | Mano de obra
mo004 |  | h | Oficial 1ª calefactor. | 1.135 | 22.74 | 25.81
mo103 |  | h | Ayudante calefactor. | 1.135 | 20.98 | 23.81
|  |  |  | Subtotal mano de obra: |  | 49.62
3 |  |  | Costes directos complementarios
|  | % | Costes directos complementarios | 2 | 312.29 | 6.25
Coste de mantenimiento decenal: 54,15€ en los primeros 10 años. |  |  |  | Costes directos (1+2+3): |  | 318.54