## Hoja 1
ICS070 | Ud | Intercambiador de placas.
Intercambiador de placas de acero inoxidable AISI 316, potencia 86 kW, presión máxima de trabajo 6 bar y temperatura máxima de 100°C. Incluso válvulas de corte, manómetros, termómetros, elementos de montaje y accesorios necesarios para su correcto funcionamiento.
Código |  | Unidad | Descripción | Rendimiento | Precio unitario | Importe
1 |  |  | Materiales
mt38csg310B |  | Ud | Intercambiador de placas de acero inoxidable AISI 316, potencia 86 kW, presión máxima de trabajo 6 bar y temperatura máxima de 100°C. | 1 | 350 | 350
mt37sve010d |  | Ud | Válvula de esfera de latón niquelado para roscar de 1". | 2 | 12.15 | 24.3
mt37sve010e |  | Ud | Válvula de esfera de latón niquelado para roscar de 1 1/4". | 2 | 16.78 | 33.56
mt42www040 |  | Ud | Manómetro con baño de glicerina y diámetro de esfera de 100 mm, con toma vertical, para montaje roscado de 1/2", escala de presión de 0 a 5 bar. | 4 | 43.29 | 173.16
mt42www050 |  | Ud | Termómetro bimetálico, diámetro de esfera de 100 mm, con toma vertical, con vaina de 1/2", escala de temperatura de 0 a 120°C. | 4 | 54.7 | 218.8
mt38www011 |  | Ud | Material auxiliar para instalaciones de A.C.S. | 1 | 1.45 | 1.45
|  |  |  | Subtotal materiales: |  | 801.27
2 |  |  | Mano de obra
mo004 |  | h | Oficial 1ª calefactor. | 1.406 | 22.74 | 31.97
mo103 |  | h | Ayudante calefactor. | 1.406 | 20.98 | 29.5
|  |  |  | Subtotal mano de obra: |  | 61.47
3 |  |  | Costes directos complementarios
|  | % | Costes directos complementarios | 2 | 862.74 | 17.25
Coste de mantenimiento decenal: 184,80€ en los primeros 10 años. |  |  |  | Costes directos (1+2+3): |  | 879.99