## Hoja 1
ICS077 | Ud | Válvula para radiador.
Detentor para radiador, de asiento, de paso en escuadra, con conexión roscada de 24x19 mm compatible con adaptadores para tubos multicapa y conexión de 1/2" de diámetro con el radiador, con cuerpo de latón y guarniciones de EPDM/HPF, con adaptador para unión a compresión de tubo de 20 mm de diámetro y 2,5 mm de espesor con rosca 24x19 mm. Incluso elementos de montaje y accesorios necesarios para su correcto funcionamiento.
Código |  | Unidad | Descripción | Rendimiento | Precio unitario | Importe
1 |  |  | Materiales
mt38alb520a |  | Ud | Detentor para radiador, de asiento, de paso en escuadra, con conexión roscada de 24x19 mm compatible con adaptadores para tubos multicapa y conexión de 1/2" de diámetro con el radiador, con cuerpo de latón y guarniciones de EPDM/HPF. | 1 | 8.39 | 8.39
mt38alb500d |  | Ud | Adaptador para unión a compresión de tubo de 20 mm de diámetro y 2,5 mm de espesor con rosca 24x19 mm. | 1 | 3.8 | 3.8
mt38www012 |  | Ud | Material auxiliar para instalaciones de calefacción y A.C.S. | 0.1 | 2.1 | 0.21
|  |  |  | Subtotal materiales: |  | 12.4
2 |  |  | Mano de obra
mo004 |  | h | Oficial 1ª calefactor. | 0.108 | 22.74 | 2.46
mo103 |  | h | Ayudante calefactor. | 0.108 | 20.98 | 2.27
|  |  |  | Subtotal mano de obra: |  | 4.73
3 |  |  | Costes directos complementarios
|  | % | Costes directos complementarios | 2 | 17.13 | 0.34
Coste de mantenimiento decenal: 4,89€ en los primeros 10 años. |  |  |  | Costes directos (1+2+3): |  | 17.47