## Hoja 1
IGI015 | Ud | Instalación interior de gas en vivienda unifamiliar.
Instalación interior de gas en vivienda unifamiliar, con dotación para 2 aparatos, realizada con tubería de cobre, con vaina plástica, que conecta la llave de vivienda con cada uno de los aparatos a gas, compuesta de los siguientes tramos: tramo común de 22 mm de diámetro y 10 m de longitud y 2 ramificaciones a cada consumo, de 22 mm de diámetro y 8 m de longitud y de 22 mm de diámetro y 7 m de longitud. Incluso llaves macho-macho de conexión de aparato para el corte de suministro de gas, con pata y conexiones por junta plana, pasta de relleno y elementos de sujeción, colocados mediante soldadura por capilaridad. El precio no incluye la llave de vivienda.
Código |  | Unidad | Descripción |  | Rendimiento |  | Precio unitario | Importe
1 |  |  | Materiales
mt43tco010dg |  | m | Tubo de cobre estirado en frío sin soldadura, diámetro D=20/22 mm y 1 mm de espesor, según UNE-EN 1057, con el precio incrementado el 30% en concepto de accesorios y piezas especiales. |  | 25 |  | 3.86 | 96.5
mt35aia090ad |  | m | Tubo rígido de PVC, enchufable, curvable en caliente, de color negro, de 32 mm de diámetro nominal, para canalización fija en superficie. Resistencia a la compresión 1250 N, resistencia al impacto 2 julios, temperatura de trabajo -5°C hasta 60°C, con grado de protección IP547 según UNE 20324, propiedades eléctricas: aislante, no propagador de la llama. Según UNE-EN 61386-1 y UNE-EN 61386-22. Incluso abrazaderas, elementos de sujeción y accesorios (curvas, manguitos, tes, codos y curvas flexibles). |  | 20 |  | 3.11 | 62.2
mt27tec020 |  | kg | Pasta hidrófuga. |  | 0.8 |  | 0.6 | 0.48
mt43acv010c |  | Ud | Llave macho-macho con pata y conexiones por junta plana, con rosca cilíndrica GAS de 3/4" de diámetro, según UNE 60718. |  | 2 |  | 10.26 | 20.52
[5 empty] | Subtotal materiales: |  |  | 179.7
2 |  |  | Mano de obra
mo010 |  | h | Oficial 1ª instalador de gas. |  | 5.85 |  | 22.74 | 133.03
mo109 |  | h | Ayudante instalador de gas. |  | 5.85 |  | 20.98 | 122.73
[5 empty] | Subtotal mano de obra: |  |  | 255.76
3 |  |  | Costes directos complementarios
|  | % | Costes directos complementarios |  | 2 |  | 435.46 | 8.71
Coste de mantenimiento decenal: 208,76€ en los primeros 10 años. |  |  |  |  | Costes directos (1+2+3): |  |  | 444.17
Referencia y título de la norma |  |  |  | Aplicabilidad(a) |  | Obligatoriedad(b) |  |  | Sistema(c)
EN 1057:2006+A1:2010 |  |  |  | 1122010 |  | 1122010 |  |  | 1/3/4
Cobre y aleaciones de cobre. Tubos redondos de cobre, sin soldadura, para agua y gas en aplicaciones sanitarias y de calefacción.
(a) Fecha de aplicabilidad de la norma armonizada
(b) Fecha en que finaliza el período de coexistencia
(c) Sistema de evaluación y verificación de la constancia de las prestaciones