## Hoja 1
III120 | Ud | Luminaria tipo Downlight. Instalación suspendida.
Luminaria suspendida tipo Downlight, de 320 mm de diámetro y 355 mm de altura, para lámpara fluorescente triple TC-TEL de 32 W, modelo Miniyes 1x32W TC-TEL Difusor Cristal Transparente "LAMP", con cuerpo de aluminio extruido de color RAL 9006 con equipo de encendido electrónico y aletas de refrigeración; protección IP20; difusor glaseado; cierre de vidrio transparente; sistema de suspensión por cable de acero de 3x0,75 mm de diámetro y 4 m de longitud máxima. Incluso lámparas.
Código |  |  | Unidad | Descripción | Rendimiento | Precio unitario | Importe
1 |  |  |  | Materiales
mt34lam050vbH |  |  | Ud | Luminaria suspendida tipo Downlight, de 320 mm de diámetro y 355 mm de altura, para lámpara fluorescente triple TC-TEL de 32 W, modelo Miniyes 1x32W TC-TEL Difusor Cristal Transparente "LAMP", con cuerpo de aluminio extruido de color RAL 9006 con equipo de encendido electrónico y aletas de refrigeración; protección IP20; difusor glaseado; cierre de vidrio transparente; sistema de suspensión por cable de acero de 3x0,75 mm de diámetro y 4 m de longitud máxima. | 1 | 169.57 | 169.57
mt34tuf020u |  |  | Ud | Lámpara fluorescente compacta TC-TEL de 32 W. | 1 | 9.94 | 9.94
[5 empty] | Subtotal materiales: |  | 179.51
2 |  |  |  | Mano de obra
mo003 |  |  | h | Oficial 1ª electricista. | 0.215 | 22 | 4.73
mo102 |  |  | h | Ayudante electricista. | 0.215 | 20.3 | 4.36
[5 empty] | Subtotal mano de obra: |  | 9.09
3 |  |  |  | Costes directos complementarios
|  |  | % | Costes directos complementarios | 2 | 188.6 | 3.77
Coste de mantenimiento decenal: 105,80€ en los primeros 10 años. |  |  |  |  | Costes directos (1+2+3): |  | 192.37