## Hoja 1
III120 | Ud | Luminaria tipo Downlight. Instalación suspendida.
Luminaria suspendida tipo Downlight, de 320 mm de diámetro y 355 mm de altura, para lámpara fluorescente triple TC-TEL de 57 W, modelo Miniyes 1x57W TC-TEL Reflector Cristal Transparente "LAMP", con cuerpo de aluminio extruido de color RAL 9006 con equipo de encendido electrónico y aletas de refrigeración; protección IP20; reflector metalizado, acabado mate; cierre de vidrio transparente; sistema de suspensión por cable de acero de 3x0,75 mm de diámetro y 4 m de longitud máxima. Incluso lámparas.
Código |  |  | Unidad | Descripción | Rendimiento | Precio unitario | Importe
1 |  |  |  | Materiales
mt34lam050ybk |  |  | Ud | Luminaria suspendida tipo Downlight, de 320 mm de diámetro y 355 mm de altura, para lámpara fluorescente triple TC-TEL de 57 W, modelo Miniyes 1x57W TC-TEL Reflector Cristal Transparente "LAMP", con cuerpo de aluminio extruido de color RAL 9006 con equipo de encendido electrónico y aletas de refrigeración; protección IP20; reflector metalizado, acabado mate; cierre de vidrio transparente; sistema de suspensión por cable de acero de 3x0,75 mm de diámetro y 4 m de longitud máxima. | 1 | 200.71 | 200.71
mt34tuf020w |  |  | Ud | Lámpara fluorescente compacta TC-TEL de 57 W. | 1 | 20.82 | 20.82
[5 empty] | Subtotal materiales: |  | 221.53
2 |  |  |  | Mano de obra
mo003 |  |  | h | Oficial 1ª electricista. | 0.215 | 22 | 4.73
mo102 |  |  | h | Ayudante electricista. | 0.215 | 20.3 | 4.36
[5 empty] | Subtotal mano de obra: |  | 9.09
3 |  |  |  | Costes directos complementarios
|  |  | % | Costes directos complementarios | 2 | 230.62 | 4.61
Coste de mantenimiento decenal: 129,38€ en los primeros 10 años. |  |  |  |  | Costes directos (1+2+3): |  | 235.23