## Hoja 1
III120 | Ud | Luminaria tipo Downlight. Instalación suspendida.
Luminaria suspendida tipo Downlight, de 320 mm de diámetro y 452 mm de altura, para lámpara de halogenuros metálicos elipsoidal HIE de 70 W, modelo Miniyes 1x70W HIE Difusor "LAMP", con cuerpo de aluminio extruido de color RAL 9006 con equipo de encendido magnético y aletas de refrigeración; protección IP20; difusor glaseado; sistema de suspensión por cable de acero de 3x0,75 mm de diámetro y 4 m de longitud máxima. Incluso lámparas.
Código |  |  | Unidad | Descripción | Rendimiento | Precio unitario | Importe
1 |  |  |  | Materiales
mt34lam050DaE |  |  | Ud | Luminaria suspendida tipo Downlight, de 320 mm de diámetro y 452 mm de altura, para lámpara de halogenuros metálicos elipsoidal HIE de 70 W, modelo Miniyes 1x70W HIE Difusor "LAMP", con cuerpo de aluminio extruido de color RAL 9006 con equipo de encendido magnético y aletas de refrigeración; protección IP20; difusor glaseado; sistema de suspensión por cable de acero de 3x0,75 mm de diámetro y 4 m de longitud máxima. | 1 | 135.71 | 135.71
mt34lhb010g |  |  | Ud | Lámpara de halogenuros metálicos elipsoidal HIE, de 70 W. | 1 | 88.39 | 88.39
[5 empty] | Subtotal materiales: |  | 224.1
2 |  |  |  | Mano de obra
mo003 |  |  | h | Oficial 1ª electricista. | 0.215 | 22 | 4.73
mo102 |  |  | h | Ayudante electricista. | 0.215 | 20.3 | 4.36
[5 empty] | Subtotal mano de obra: |  | 9.09
3 |  |  |  | Costes directos complementarios
|  |  | % | Costes directos complementarios | 2 | 233.19 | 4.66
Coste de mantenimiento decenal: 130,82€ en los primeros 10 años. |  |  |  |  | Costes directos (1+2+3): |  | 237.85