## Hoja 1
III120 | Ud | Luminaria tipo Downlight. Instalación suspendida.
Luminaria suspendida tipo Downlight, de 320 mm de diámetro y 452 mm de altura, para lámpara de halogenuros metálicos bipin HIT de 150 W, modelo Miniyes 1x150W HIT Reflector Cristal Semi-opal "LAMP", con cuerpo de aluminio extruido de color RAL 9006 con equipo de encendido magnético y aletas de refrigeración; protección IP20; reflector metalizado, acabado mate; cierre de vidrio semitransparente; sistema de suspensión por cable de acero de 3x0,75 mm de diámetro y 4 m de longitud máxima. Incluso lámparas.
Código |  |  | Unidad | Descripción | Rendimiento | Precio unitario | Importe
1 |  |  |  | Materiales
mt34lam050Icy |  |  | Ud | Luminaria suspendida tipo Downlight, de 320 mm de diámetro y 452 mm de altura, para lámpara de halogenuros metálicos bipin HIT de 150 W, modelo Miniyes 1x150W HIT Reflector Cristal Semi-opal "LAMP", con cuerpo de aluminio extruido de color RAL 9006 con equipo de encendido magnético y aletas de refrigeración; protección IP20; reflector metalizado, acabado mate; cierre de vidrio semitransparente; sistema de suspensión por cable de acero de 3x0,75 mm de diámetro y 4 m de longitud máxima. | 1 | 214.34 | 214.34
mt34lhb010l |  |  | Ud | Lámpara de halogenuros metálicos bipin HIT, de 150 W. | 1 | 104.96 | 104.96
[5 empty] | Subtotal materiales: |  | 319.3
2 |  |  |  | Mano de obra
mo003 |  |  | h | Oficial 1ª electricista. | 0.215 | 22 | 4.73
mo102 |  |  | h | Ayudante electricista. | 0.215 | 20.3 | 4.36
[5 empty] | Subtotal mano de obra: |  | 9.09
3 |  |  |  | Costes directos complementarios
|  |  | % | Costes directos complementarios | 2 | 328.39 | 6.57
Coste de mantenimiento decenal: 184,23€ en los primeros 10 años. |  |  |  |  | Costes directos (1+2+3): |  | 334.96