## Hoja 1
III140 | Ud | Luminaria. Instalación en superficie.
Luminaria cuadrada de techo de luz suave, de 1197x1197x132 mm, para 8 lámparas fluorescentes T5 de 54 W; cuerpo de luminaria de chapa de acero acabado termoesmaltado de color blanco; óptica formada por cerco de aluminio extruido acabado termoesmaltado de color blanco y difusor opal de polimetilmetacrilato (PMMA) termoconformado; balasto electrónico; protección IP20 y aislamiento clase F. Instalación en superficie. Incluso lámparas.
Código |  |  | Unidad | Descripción | Rendimiento | Precio unitario | Importe
1 |  |  |  | Materiales
mt34ode200ic |  |  | Ud | Luminaria cuadrada de techo de luz suave, de 1197x1197x132 mm, para 8 lámparas fluorescentes T5 de 54 W; cuerpo de luminaria de chapa de acero acabado termoesmaltado de color blanco; óptica formada por cerco de aluminio extruido acabado termoesmaltado de color blanco y difusor opal de polimetilmetacrilato (PMMA) termoconformado; balasto electrónico; protección IP20 y aislamiento clase F. | 1 | 825.33 | 825.33
mt34tuf010g |  |  | Ud | Tubo fluorescente T5 de 54 W. | 8 | 7.14 | 57.12
[5 empty] | Subtotal materiales: |  | 882.45
2 |  |  |  | Mano de obra
mo003 |  |  | h | Oficial 1ª electricista. | 0.161 | 22 | 3.54
mo102 |  |  | h | Ayudante electricista. | 0.161 | 20.3 | 3.27
[5 empty] | Subtotal mano de obra: |  | 6.81
3 |  |  |  | Costes directos complementarios
|  |  | % | Costes directos complementarios | 2 | 889.26 | 17.79
Coste de mantenimiento decenal: 498,88€ en los primeros 10 años. |  |  |  |  | Costes directos (1+2+3): |  | 907.05