## Hoja 1
III140 | Ud | Luminaria. Instalación en superficie.
Luminaria de techo de altura reducida y luz reflejada, de 585x550x56 mm, para 2 lámparas fluorescentes TC-L de 34 W, con cuerpo de luminaria formado por perfiles de aluminio extruido y cabeceras de 3 mm de espesor, acabado termoesmaltado, de color blanco; reflector de chapa de acero, acabado termoesmaltado, de color blanco; protección IP20 y aislamiento clase F. Instalación en superficie. Incluso lámparas.
Código |  |  | Unidad | Descripción | Rendimiento | Precio unitario | Importe
1 |  |  |  | Materiales
mt34ode010ne |  |  | Ud | Luminaria de techo de altura reducida y luz reflejada, de 585x550x56 mm, para 2 lámparas fluorescentes TC-L de 34 W, con cuerpo de luminaria formado por perfiles de aluminio extruido y cabeceras de 3 mm de espesor, acabado termoesmaltado, de color blanco; reflector de chapa de acero, acabado termoesmaltado, de color blanco; protección IP20 y aislamiento clase F. | 1 | 191.38 | 191.38
mt34tuf020f |  |  | Ud | Lámpara fluorescente compacta TC-L de 34 W. | 2 | 6.67 | 13.34
[5 empty] | Subtotal materiales: |  | 204.72
2 |  |  |  | Mano de obra
mo003 |  |  | h | Oficial 1ª electricista. | 0.161 | 22 | 3.54
mo102 |  |  | h | Ayudante electricista. | 0.161 | 20.3 | 3.27
[5 empty] | Subtotal mano de obra: |  | 6.81
3 |  |  |  | Costes directos complementarios
|  |  | % | Costes directos complementarios | 2 | 211.53 | 4.23
Coste de mantenimiento decenal: 118,67€ en los primeros 10 años. |  |  |  |  | Costes directos (1+2+3): |  | 215.76