## Hoja 1
III140 | Ud | Luminaria. Instalación en superficie.
Luminaria de techo de líneas rectas con distribución de luz asimétrica, de 1232x252x95 mm, para 1 lámpara fluorescente TL de 36 W; cuerpo de luminaria de chapa de acero acabado termoesmaltado de color blanco; reflector asimétrico de aluminio; balasto magnético; protección IP20. Instalación en superficie. Incluso lámparas.
Código |  | Unidad | Descripción | Rendimiento | Precio unitario | Importe
1 |  |  | Materiales
mt34ode240a |  | Ud | Luminaria de techo de líneas rectas con distribución de luz asimétrica, de 1232x252x95 mm, para 1 lámpara fluorescente TL de 36 W; cuerpo de luminaria de chapa de acero acabado termoesmaltado de color blanco; reflector asimétrico de aluminio; balasto magnético; protección IP20. | 1 | 87.31 | 87.31
mt34tuf010l |  | Ud | Tubo fluorescente TL de 36 W. | 1 | 8.29 | 8.29
|  |  |  | Subtotal materiales: |  | 95.6
2 |  |  | Mano de obra
mo003 |  | h | Oficial 1ª electricista. | 0.161 | 22 | 3.54
mo102 |  | h | Ayudante electricista. | 0.161 | 20.3 | 3.27
|  |  |  | Subtotal mano de obra: |  | 6.81
3 |  |  | Costes directos complementarios
|  | % | Costes directos complementarios | 2 | 102.41 | 2.05
Coste de mantenimiento decenal: 57,45€ en los primeros 10 años. |  |  |  | Costes directos (1+2+3): |  | 104.46