## Hoja 1
III140 | Ud | Luminaria. Instalación en superficie.
Luminaria de techo de altura reducida con distribución de luz asimétrica, de 1185x205x56 mm, para 1 lámpara fluorescente T5 de 28 W, con cuerpo de luminaria formado por perfiles de aluminio extruido y cabeceras de 3 mm de espesor, acabado termoesmaltado, de color blanco; reflector asimétrico de aluminio con acabado especular; balasto electrónico; protección IP20 y aislamiento clase F. Instalación en superficie. Incluso lámparas.
Código |  | Unidad | Descripción | Rendimiento | Precio unitario | Importe
1 |  |  | Materiales
mt34ode230a |  | Ud | Luminaria de techo de altura reducida con distribución de luz asimétrica, de 1185x205x56 mm, para 1 lámpara fluorescente T5 de 28 W, con cuerpo de luminaria formado por perfiles de aluminio extruido y cabeceras de 3 mm de espesor, acabado termoesmaltado, de color blanco; reflector asimétrico de aluminio con acabado especular; balasto electrónico; protección IP20 y aislamiento clase F. | 1 | 175.32 | 175.32
mt34tuf010c |  | Ud | Tubo fluorescente T5 de 28 W. | 1 | 5.55 | 5.55
|  |  |  | Subtotal materiales: |  | 180.87
2 |  |  | Mano de obra
mo003 |  | h | Oficial 1ª electricista. | 0.161 | 22 | 3.54
mo102 |  | h | Ayudante electricista. | 0.161 | 20.3 | 3.27
|  |  |  | Subtotal mano de obra: |  | 6.81
3 |  |  | Costes directos complementarios
|  | % | Costes directos complementarios | 2 | 187.68 | 3.75
Coste de mantenimiento decenal: 105,29€ en los primeros 10 años. |  |  |  | Costes directos (1+2+3): |  | 191.43