## Hoja 1
III140 | Ud | Luminaria. Instalación en superficie.
Luminaria lineal, de 1186x85x85 mm, para 2 lámparas fluorescentes T5 de 54 W, con cuerpo de luminaria formado por perfiles de aluminio extruido, acabado termoesmaltado de color gris RAL 9006; tapas finales; difusor opal de alta transmitancia; reflector interior acabado termoesmaltado, de color blanco; protección IP20. Instalación en superficie. Incluso lámparas.
Código |  |  | Unidad | Descripción | Rendimiento | Precio unitario | Importe
1 |  |  |  | Materiales
mt34ode470qe |  |  | Ud | Luminaria lineal, de 1186x85x85 mm, para 2 lámparas fluorescentes T5 de 54 W, con cuerpo de luminaria formado por perfiles de aluminio extruido, acabado termoesmaltado de color gris RAL 9006; tapas finales; difusor opal de alta transmitancia; reflector interior acabado termoesmaltado, de color blanco; protección IP20. | 1 | 209.58 | 209.58
mt34tuf010g |  |  | Ud | Tubo fluorescente T5 de 54 W. | 2 | 7.14 | 14.28
[5 empty] | Subtotal materiales: |  | 223.86
2 |  |  |  | Mano de obra
mo003 |  |  | h | Oficial 1ª electricista. | 0.161 | 22 | 3.54
mo102 |  |  | h | Ayudante electricista. | 0.161 | 20.3 | 3.27
[5 empty] | Subtotal mano de obra: |  | 6.81
3 |  |  |  | Costes directos complementarios
|  |  | % | Costes directos complementarios | 2 | 230.67 | 4.61
Coste de mantenimiento decenal: 129,40€ en los primeros 10 años. |  |  |  |  | Costes directos (1+2+3): |  | 235.28