## Hoja 1
III140 | Ud | Luminaria. Instalación en superficie.
Luminaria lineal de altura reducida, de 1180x53x59 mm, para 1 lámpara fluorescente T5 de 54 W, cuerpo de chapa de acero, acabado pintado, de color blanco; sistema de anclaje; protección IP20 y aislamiento clase F. Instalación en superficie. Incluso lámparas.
Código |  | Unidad | Descripción | Rendimiento | Precio unitario | Importe
1 |  |  | Materiales
mt34ode480a |  | Ud | Luminaria lineal de altura reducida, de 1180x53x59 mm, para 1 lámpara fluorescente T5 de 54 W, cuerpo de chapa de acero, acabado pintado, de color blanco; sistema de anclaje; protección IP20 y aislamiento clase F. | 1 | 61.74 | 61.74
mt34tuf010g |  | Ud | Tubo fluorescente T5 de 54 W. | 1 | 7.14 | 7.14
|  |  |  | Subtotal materiales: |  | 68.88
2 |  |  | Mano de obra
mo003 |  | h | Oficial 1ª electricista. | 0.161 | 22 | 3.54
mo102 |  | h | Ayudante electricista. | 0.161 | 20.3 | 3.27
|  |  |  | Subtotal mano de obra: |  | 6.81
3 |  |  | Costes directos complementarios
|  | % | Costes directos complementarios | 2 | 75.69 | 1.51
Coste de mantenimiento decenal: 42,46€ en los primeros 10 años. |  |  |  | Costes directos (1+2+3): |  | 77.2