## Hoja 1
NIT020 | m² |  | Impermeabilización de pared medianera con tabique pluvial de placas conformadas.
Impermeabilización de pared medianera de hasta 12 m de altura con tabique pluvial de placas asfálticas 10 ondas, de perfil ondulado y color negro, a base de fibras minerales y vegetales saturadas con una emulsión bituminosa a altas temperaturas, disposición de las placas en hiladas solapadas, fijadas a la pared medianera directamente sobre el soporte con tornillos galvanizados; y remate perimetral de plancha galvanizada esmaltada, de varios colores.
Código |  | Unidad |  | Descripción |  | Rendimiento |  | Precio unitario | Importe
1 |  |  |  | Materiales
mt13lpo010e |  | m² |  | Placa asfáltica 10 ondas, de perfil ondulado y color negro, a base de fibras minerales y vegetales saturadas con una emulsión bituminosa a altas temperaturas, según UNE-EN 534. |  | 1.1 |  | 7.89 | 8.68
mt13lps030 |  | Ud |  | Tornillo galvanizado con taco de plástico y arandela plomo/hierro, para fijación de placas sobre soporte cerámico. |  | 6 |  | 0.1 | 0.6
mt13lps020 |  | m |  | Remate perimetral de plancha galvanizada esmaltada, de varios colores. |  | 0.4 |  | 1.94 | 0.78
[6 empty] | Subtotal materiales: |  |  | 10.06
2 |  |  |  | Mano de obra
mo052 |  | h |  | Oficial 1ª montador de sistemas de fachadas prefabricadas. |  | 0.167 |  | 22.74 | 3.8
mo099 |  | h |  | Ayudante montador de sistemas de fachadas prefabricadas. |  | 0.167 |  | 21.02 | 3.51
[6 empty] | Subtotal mano de obra: |  |  | 7.31
3 |  |  |  | Costes directos complementarios
|  | % |  | Costes directos complementarios |  | 2 |  | 17.37 | 0.35
Coste de mantenimiento decenal: 1,59€ en los primeros 10 años. | [5 empty] | Costes directos (1+2+3): |  |  | 17.72
Referencia y título de la norma |  |  |  |  | Aplicabilidad(a) |  | Obligatoriedad(b) |  | Sistema(c)
EN 534:2006+A1:2010 |  |  |  |  | 112011 |  | 112011 |  | 1/3/4
Placas onduladas bituminosas. Especificaciones de producto y métodos de ensayo.
(a) Fecha de aplicabilidad de la norma armonizada
(b) Fecha en que finaliza el período de coexistencia
(c) Sistema de evaluación y verificación de la constancia de las prestaciones