## Hoja 1
QUA012 | Ud | Piezas especiales para cubierta inclinada de placas asfálticas.
Aireador, de 86x47 cm, para cubierta inclinada, con una pendiente mayor del 10%. Incluso accesorios de fijación de las piezas a las placas.
Código |  |  | Unidad | Descripción | Rendimiento | Precio unitario | Importe
1 |  |  |  | Materiales
mt13lpo070a |  |  | Ud | Aireador, de 86x47 cm, para cubierta de placas asfálticas. | 1 | 81.04 | 81.04
mt13lpo052c |  |  | Ud | Tornillo autorroscante, para la fijación sobre soporte metálico. | 12 | 0.1 | 1.2
[5 empty] | Subtotal materiales: |  | 82.24
2 |  |  |  | Mano de obra
mo051 |  |  | h | Oficial 1ª montador de cerramientos industriales. | 0.383 | 23.74 | 9.09
mo098 |  |  | h | Ayudante montador de cerramientos industriales. | 0.191 | 21.94 | 4.19
[5 empty] | Subtotal mano de obra: |  | 13.28
3 |  |  |  | Costes directos complementarios
|  |  | % | Costes directos complementarios | 2 | 95.52 | 1.91
[5 empty] | Costes directos (1+2+3): |  | 97.43