## Hoja 1
RDE010 | m² |  | Revestimiento mural con plancha de acero inoxidable.
Revestimiento decorativo de paramentos interiores con plancha, de acero inoxidable AISI 304, de 1 mm de espesor, acabado mate, trabajada en taller, fijación con tornillos de acero galvanizado a una estructura metálica de perfiles de plancha de acero galvanizado, de 85 mm de anchura, anclada al paramento vertical cada 600 mm, con anclajes mecánicos con taco de nylon y tornillo de acero galvanizado, de cabeza avellanada.
Código |  | Unidad |  | Descripción | Rendimiento | Precio unitario | Importe
1 |  |  |  | Materiales
mt29pme030a |  | m |  | Perfil de plancha de acero galvanizado, de 85 mm de anchura. | 1.66 | 0.99 | 1.64
mt26aaa033a |  | Ud |  | Anclaje mecánico con taco de nylon y tornillo de acero galvanizado, de cabeza avellanada. | 12 | 0.29 | 3.48
mt29pme010n |  | m² |  | Plancha, de acero inoxidable AISI 304, de 1 mm de espesor, acabado mate, trabajada en taller, para revestimiento de paramentos verticales interiores. | 1.05 | 16.53 | 17.36
mt29pme040a |  | Ud |  | Tornillo de acero galvanizado. | 9.33 | 0.02 | 0.19
[5 empty] | Subtotal materiales: |  | 22.67
2 |  |  |  | Mano de obra
mo018 |  | h |  | Oficial 1ª cerrajero. | 0.321 | 20.19 | 6.48
mo059 |  | h |  | Ayudante cerrajero. | 0.321 | 18.96 | 6.09
[5 empty] | Subtotal mano de obra: |  | 12.57
3 |  |  |  | Costes directos complementarios
|  | % |  | Costes directos complementarios | 2 | 35.24 | 0.7
[5 empty] | Costes directos (1+2+3): |  | 35.94