## Hoja 1
RDE020 | m² | Revestimiento mural con plancha de aluminio.
Revestimiento decorativo de paramentos interiores con plancha de aluminio anodizado natural, de 0,8 mm de espesor, cortada a medida, fijación con tornillos de acero galvanizado a una estructura metálica de perfiles de plancha de acero galvanizado, de 85 mm de anchura, anclada al paramento vertical cada 600 mm, con anclajes mecánicos con taco de nylon y tornillo de acero galvanizado, de cabeza avellanada.
Código |  | Unidad | Descripción | Rendimiento | Precio unitario | Importe
1 |  |  | Materiales
mt29pme030a |  | m | Perfil de plancha de acero galvanizado, de 85 mm de anchura. | 1.66 | 0.99 | 1.64
mt26aaa033a |  | Ud | Anclaje mecánico con taco de nylon y tornillo de acero galvanizado, de cabeza avellanada. | 12 | 0.29 | 3.48
mt29pme020ba |  | m² | Plancha de aluminio anodizado natural, de 0,8 mm de espesor, cortada a medida, para revestimiento de paramentos verticales interiores. | 1.05 | 15.47 | 16.24
mt29pme040a |  | Ud | Tornillo de acero galvanizado. | 9.33 | 0.02 | 0.19
|  |  |  | Subtotal materiales: |  | 21.55
2 |  |  | Mano de obra
mo018 |  | h | Oficial 1ª cerrajero. | 0.297 | 20.19 | 6
mo059 |  | h | Ayudante cerrajero. | 0.297 | 18.96 | 5.63
|  |  |  | Subtotal mano de obra: |  | 11.63
3 |  |  | Costes directos complementarios
|  | % | Costes directos complementarios | 2 | 33.18 | 0.66
|  |  |  | Costes directos (1+2+3): |  | 33.84