## Hoja 1
RSJ040 | m |  | Perfil para remate lateral de tarima de composite (WPC) "TARIMATEC", para exterior.
Perfil macizo de composite (WPC) "TARIMATEC", compuesto por material termoplástico y fibras vegetales con refuerzo mineral, de 10x180x3000 mm, acabado estándar, con los bordes rectos, fijado a los rastreles con tornillos autoperforantes, de acero al carbono, de 5 mm de diámetro y 63 mm de longitud, con tratamiento anticorrosión, del mismo color que el perfil, en tarima de composite (WPC) "TARIMATEC", para exterior.
Código |  | Unidad |  | Descripción | Rendimiento | Precio unitario | Importe
1 |  |  |  | Materiales
mt18tar040a |  | m |  | Perfil macizo de composite (WPC) "TARIMATEC", compuesto por material termoplástico y fibras vegetales con refuerzo mineral, de 10x180x3000 mm, acabado estándar, con los bordes rectos, según UNE-EN 15534-4, para remate lateral de tarima de composite (WPC). | 1.05 | 7.41 | 7.78
mt18acc080a |  | Ud |  | Tornillo autoperforante, de acero al carbono, de 5 mm de diámetro y 63 mm de longitud, con tratamiento anticorrosión. | 7 | 0.11 | 0.77
[5 empty] | Subtotal materiales: |  | 8.55
2 |  |  |  | Mano de obra
mo017 |  | h |  | Oficial 1ª carpintero. | 0.119 | 22.45 | 2.67
mo058 |  | h |  | Ayudante carpintero. | 0.119 | 21.15 | 2.52
[5 empty] | Subtotal mano de obra: |  | 5.19
3 |  |  |  | Costes directos complementarios
|  | % |  | Costes directos complementarios | 2 | 13.74 | 0.27
[5 empty] | Costes directos (1+2+3): |  | 14.01