## Hoja 1
RSU010 | m² | Pavimento interior de mosaico hidráulico. Colocación en capa fina.
Pavimento interior de mosaico hidráulico, con piezas de 10x10 cm, cuadradas, monocolor, gama básica; con resistencia al deslizamiento 35<Rd<=45 según UNE-EN 16165 y resbaladicidad clase 2 según CTE. COLOCACIÓN: en capa fina y mediante doble encolado con adhesivo cementoso de fraguado normal, C1 sin ninguna característica adicional, gris. TRATAMIENTO SUPERFICIAL: con producto impermeabilizante para el sellado de poros. REJUNTADO: con mortero de juntas cementoso mejorado, con absorción de agua reducida y resistencia elevada a la abrasión tipo CG 2 W A, color blanco, para juntas de 2 a 15 mm.
Código |  | Unidad | Descripción |  | Rendimiento |  | Precio unitario | Importe
1 |  |  | Materiales
mt18bhi020ia |  | m² | Mosaico hidráulico, con piezas de 10x10 cm, cuadradas, monocolor, gama básica; con resistencia al deslizamiento 35<Rd<=45 según UNE-EN 16165 y resbaladicidad clase 2 según CTE. |  | 1.05 |  | 62.68 | 65.81
mt09mcr021g |  | kg | Adhesivo cementoso de fraguado normal, C1, según UNE-EN 12004, color gris. |  | 6 |  | 0.35 | 2.1
mt18wwa020 |  | l | Emulsión de resinas para el sellado de poros en pavimentos hidráulicos. |  | 0.1 |  | 6.1 | 0.61
mt09mcp020bB |  | kg | Mortero de juntas cementoso mejorado, con absorción de agua reducida y resistencia elevada a la abrasión, tipo CG2 W A, según UNE-EN 13888, color blanco, para juntas de 2 a 15 mm, a base de cemento de alta resistencia, áridos seleccionados, aditivos especiales y pigmentos, con efecto antimoho, antiverdín y preventivo de las eflorescencias, hidrorrepelente, especial para rejuntado de todo tipo de piezas cerámicas y piedras naturales en zonas de proliferación de microorganismos. |  | 0.3 |  | 1.46 | 0.44
[5 empty] | Subtotal materiales: |  |  | 68.96
2 |  |  | Mano de obra
mo023 |  | h | Oficial 1ª solador. |  | 0.95 |  | 22.13 | 21.02
mo061 |  | h | Ayudante solador. |  | 0.95 |  | 21.02 | 19.97
[5 empty] | Subtotal mano de obra: |  |  | 40.99
3 |  |  | Costes directos complementarios
|  | % | Costes directos complementarios |  | 2 |  | 109.95 | 2.2
Coste de mantenimiento decenal: 10,09€ en los primeros 10 años. |  |  |  |  | Costes directos (1+2+3): |  |  | 112.15
Referencia y título de la norma |  |  |  | Aplicabilidad(a) |  | Obligatoriedad(b) |  | Sistema(c)
EN 12004:2007+A1:2012 |  |  |  | 142013 |  | 172013 |  | 3
Adhesivos para baldosas cerámicas. Requisitos, evaluación de la conformidad, clasificación y designación.
(a) Fecha de aplicabilidad de la norma armonizada
(b) Fecha en que finaliza el período de coexistencia
(c) Sistema de evaluación y verificación de la constancia de las prestaciones