## Hoja 1
SMA060 | Ud |  | Repisa para baño.
Repisa para baño, de vidrio con soportes de acero inoxidable AISI 304, de 400x120 mm. Fijación al soporte con las sujeciones suministradas por el fabricante.
Código |  | Unidad |  | Descripción | Rendimiento | Precio unitario | Importe
1 |  |  |  | Materiales
mt31abp090a |  | Ud |  | Repisa para baño, de vidrio con soportes de acero inoxidable AISI 304, de 400x120 mm. | 1 | 37.54 | 37.54
[5 empty] | Subtotal materiales: |  | 37.54
2 |  |  |  | Mano de obra
mo107 |  | h |  | Ayudante fontanero. | 0.113 | 20.98 | 2.37
[5 empty] | Subtotal mano de obra: |  | 2.37
3 |  |  |  | Costes directos complementarios
|  | % |  | Costes directos complementarios | 2 | 39.91 | 0.8
Coste de mantenimiento decenal: 72,06€ en los primeros 10 años. |  |  |  |  | Costes directos (1+2+3): |  | 40.71