## Hoja 1
UMA020 | Ud |  | Reja de fundición, para protección de alcorque.
Reja de fundición, de 120x120 mm, para protección de alcorque.
Código |  | Unidad |  | Descripción | Rendimiento | Precio unitario | Importe
1 |  |  |  | Materiales
mt10hmf010tLc |  | m³ |  | Hormigón HM-20/P/20/X0, fabricado en central. | 0.21 | 81.8 | 17.18
mt52mur070a |  | Ud |  | Reja de fundición, de 120x120 mm, para protección de alcorque, compuesta por un cuerpo de tres piezas: dos de ellas forman el cuadrado exterior y conforman un círculo interior de 100 cm de diámetro, que acoge a una tercera pieza con un círculo excéntrico de 63 cm de diámetro; apoyado por gravedad sobre un marco perimetral de acero galvanizado. | 1 | 815.59 | 815.59
[5 empty] | Subtotal materiales: |  | 832.77
2 |  |  |  | Mano de obra
mo041 |  | h |  | Oficial 1ª construcción de obra civil. | 0.519 | 22.13 | 11.49
mo087 |  | h |  | Ayudante construcción de obra civil. | 0.519 | 21.02 | 10.91
[5 empty] | Subtotal mano de obra: |  | 22.4
3 |  |  |  | Costes directos complementarios
|  | % |  | Costes directos complementarios | 2 | 855.17 | 17.1
Coste de mantenimiento decenal: 662,93€ en los primeros 10 años. |  |  |  |  | Costes directos (1+2+3): |  | 872.27