## Hoja 1
UVS010 | m | Vallado de parcela, de tela metálica de alambre ondulado.
Vallado de parcela formado por tela metálica de alambre ondulado diagonal, de 10 mm de paso de malla y 1,3 mm de diámetro, acabado galvanizado y postes de acero galvanizado de 48 mm de diámetro y 1 m de altura, empotrados en dados de hormigón, en pozos excavados en el terreno. Incluso accesorios para la fijación de la tela metálica a los postes metálicos.
Código |  | Unidad | Descripción | Rendimiento | Precio unitario | Importe
1 |  |  | Materiales
mt52vst030a |  | Ud | Poste intermedio de tubo de acero galvanizado, de 48 mm de diámetro y 1,5 mm de espesor, altura 1 m. | 0.22 | 10.13 | 2.23
mt52vst030i |  | Ud | Poste interior de refuerzo de tubo de acero galvanizado, de 48 mm de diámetro y 1,5 mm de espesor, altura 1 m. | 0.06 | 11.24 | 0.67
mt52vst030q |  | Ud | Poste extremo de tubo de acero galvanizado, de 48 mm de diámetro y 1,5 mm de espesor, altura 1 m. | 0.04 | 13.78 | 0.55
mt52vst030y |  | Ud | Poste en escuadra de tubo de acero galvanizado, de 48 mm de diámetro y 1,5 mm de espesor, altura 1 m. | 0.2 | 15.55 | 3.11
mt52vao010aa |  | m² | Tela metálica de alambre ondulado diagonal, de 10 mm de paso de malla y 1,3 mm de diámetro, acabado galvanizado. | 1.2 | 13.71 | 16.45
mt52vpm056 |  | Ud | Accesorios para la fijación de la tela metálica a los postes metálicos. | 1 | 1.05 | 1.05
mt10hmf010tLb |  | m³ | Hormigón HM-20/B/20/X0, fabricado en central. | 0.015 | 85.8 | 1.29
|  |  |  | Subtotal materiales: |  | 25.35
2 |  |  | Mano de obra
mo087 |  | h | Ayudante construcción de obra civil. | 0.111 | 21.02 | 2.33
mo011 |  | h | Oficial 1ª montador. | 0.1 | 22.74 | 2.27
mo080 |  | h | Ayudante montador. | 0.1 | 21.02 | 2.1
|  |  |  | Subtotal mano de obra: |  | 6.7
3 |  |  | Costes directos complementarios
|  | % | Costes directos complementarios | 3 | 32.05 | 0.96
Coste de mantenimiento decenal: 5,61€ en los primeros 10 años. |  |  |  | Costes directos (1+2+3): |  | 33.01