## Hoja 1
YCL220 | Ud |  | Dispositivo de anclaje textil fijado mecánicamente a la estructura de hormigón.
Dispositivo de anclaje para fijación mecánica a paramento de hormigón, de 700 mm de longitud, formado por cinta de poliéster; 1 cáncamo en un extremo, con conexión roscada y 1 argolla en el otro extremo, amortizable en 1 uso y taco de expansión metálico, arandela y tuerca, para asegurar a un operario.
Código |  | Unidad |  | Descripción | Rendimiento | Precio unitario | Importe
1 |  |  |  | Materiales
mt50spd030a |  | Ud |  | Dispositivo de anclaje para fijación mecánica a paramento de hormigón, de 700 mm de longitud, formado por cinta de poliéster; 1 cáncamo en un extremo, con conexión roscada y 1 argolla en el otro extremo, clase A1. | 1 | 8.05 | 8.05
mt50spd035 |  | Ud |  | Taco de expansión metálico, arandela y tuerca. | 1 | 0.89 | 0.89
[5 empty] | Subtotal materiales: |  | 8.94
2 |  |  |  | Mano de obra
mo120 |  | h |  | Peón Seguridad y Salud. | 0.058 | 20.78 | 1.21
[5 empty] | Subtotal mano de obra: |  | 1.21
3 |  |  |  | Costes directos complementarios
|  | % |  | Costes directos complementarios | 2 | 10.15 | 0.2
[5 empty] | Costes directos (1+2+3): |  | 10.35