## Hoja 1
ACA060 | m² |  | Tratamiento superficial para evitar el levantamiento de polvo en vías de circulación sin pavimentar, mediante riego con ligante Greenfor Dust Plus "FORESA".
Tratamiento superficial para evitar el levantamiento de polvo en vías de circulación sin pavimentar, mediante riego con ligante Greenfor Dust Plus "FORESA" diluido en agua (0,4 kg/m²).
Código |  | Unidad |  | Descripción | Rendimiento | Precio unitario | Importe
1 |  |  |  | Materiales
mt01ppf010d |  | kg |  | Ligante Greenfor Dust Plus "FORESA" diluido en agua, color blanco, a base de acetato de vinilo y éster vinílico de ácido versático, libre de alquilfenoles y de amoníaco. | 0.4 | 1.79 | 0.72
mt08aaa010a |  | m³ |  | Agua. | 0.006 | 1.53 | 0.01
[5 empty] | Subtotal materiales: |  | 0.73
2 |  |  |  | Equipo y maquinaria
mq02cia020j |  | h |  | Camión cisterna, de 8 m³ de capacidad. | 0.11 | 121.25 | 13.34
[5 empty] | Subtotal equipo y maquinaria: |  | 13.34
3 |  |  |  | Mano de obra
mo113 |  | h |  | Peón ordinario construcción. | 0.11 | 21.69 | 2.39
[5 empty] | Subtotal mano de obra: |  | 2.39
4 |  |  |  | Costes directos complementarios
|  | % |  | Costes directos complementarios | 2 | 16.46 | 0.33
[5 empty] | Costes directos (1+2+3+4): |  | 16.79