## Hoja 1
ACB030 | m² |  | Entibaciones de madera en galería.
Apuntalamiento y entibación ligera para una protección del 20%, mediante cabeceros horizontales, amortizables en 10 usos y codales de madera, amortizables en 30 usos, fijados con puntas de acero, en excavación en galería, de hasta 3 m de profundidad.
Código |  | Unidad |  | Descripción | Rendimiento | Precio unitario | Importe
1 |  |  |  | Materiales
mt08emt040 |  | m³ |  | Madera de pino para apuntalamiento y entibación de excavaciones. | 0.003 | 229.87 | 0.69
mt08emt045a |  | m³ |  | Codal de madera, de 70 a 90 mm de diámetro y entre 2 y 2,5 m de longitud, para apuntalamiento y entibación de excavaciones. | 0.017 | 207.13 | 3.52
mt08var060 |  | kg |  | Puntas de acero de 20x100 mm. | 0.005 | 8.94 | 0.04
[5 empty] | Subtotal materiales: |  | 4.25
2 |  |  |  | Mano de obra
mo041 |  | h |  | Oficial 1ª construcción de obra civil. | 0.33 | 23.1 | 7.62
mo087 |  | h |  | Ayudante construcción de obra civil. | 0.165 | 21.94 | 3.62
[5 empty] | Subtotal mano de obra: |  | 11.24
3 |  |  |  | Costes directos complementarios
|  | % |  | Costes directos complementarios | 2 | 15.49 | 0.31
[5 empty] | Costes directos (1+2+3): |  | 15.8